## UPLINK
NOME	SIMBOLO	UNITA	SORGENTE	VALORE
Potenza trasmessa	P	W	parametro	40
Potenza trasmessa	P	dBW	10log(P)	16,02
Attenuazione linea	Ll	dB	parametro	-2,7	20 metri di cavo con atenuazione 0,138 dB/m
Antenna, guadagno massimo in trasmissione	Gpt	dB	parametro	15	gudagno antenna Yagi, cfr p. 27-8 Ant. Eng. Handb.
Antenna, ampiezza cono a 3 dB	zeta		parametro	15
Antenna, offset di puntamento	e		parametro	1,5	offset di puntamento poco probabile in uplink grazie all'inseguimento
Att. Supp. per errore puntamento antenna	Lpt	dB	-12(e/zeta)^2	-0,12
Guadagno effettivo antenna trasmittente	Gt	dB	Gpt+Lpt	14,88
EIRP	EIRP	dBW	P+Ll+Gt	28,2		EIRP	28,2

Attenuazione di spazio libero	Ls	dB	parametro	-148,2	angolo minimo sull orizzonte di 15°	att.tratta	-148,2
Attenuazione per propagazione e polarizzazione	La	dB	parametro	0	trascurabili

Antenna, guadagno massimo in ricezione	Gpr	dB	parametro	2
Antenna, ampiezza cono a 3 dB	zeta		parametro	78	ampiezza cono a 3 dB del dipolo a lambda mezzi
Antenna, offset di puntamento	e		parametro	15	offset di puntamento corrispondente al caso peggiore
Att. Supp. per errore puntamento antenna	Lpr	dB	-12(e/zeta)^2	-0,44
Guadagno effettivo antenna ricevente	Gr	dB	Gpr+Lpr	1,56

Temperatura di rumore di sistema	Ts	K	p. 558 SMAD	350,72
Data Rate	R	bps	parametro	9600		Gr-10log(kTsR)	164,88
Banda del ricevitore	B	Khz	Datashhet CC1100,p.30	58

Eb/N0 (1)	Eb/N0	dB		44,89	Eb/N0=P+Ll+Gt+Ls+La+Gr-10logk-10logTs-10logR	Eb/N0	44,89
Carrier to Noise density ratio	C/N0	dBHz	C/N0=Eb/N0+10logR	84,71

Received Isotropic Power	RIP	dBW	EIRP – Ls	-120
Carrier	C	dBW	C=C/N0+10log(kTsB)	-100,81
Carrier	C	W		8,30E-11
Carrier	C	dBm		-130,81
Carrier	C	V	V=sqrt(P*R)	6,44E-05
Carrier	C	MicroV		64,42

BER richiesta	BER	---	parametro	10^-5	da stabilire
Eb/N0 richiesto (2)	Req Eb/N0	dB		13,3

Implementation loss (3)		dB	stima	-2

Margine di sistema		dB	(1)-(2)+(3)	29,59

probabilità di errore con Eb/N0 ottenuto				1,04E-11
capacità di canale in bps				621658,33

## DOWNLINK
NOME	SIMBOLO	UNITA	SORGENTE	VALORE
Potenza trasmessa (AD7020)	P	W	parametro
Potenza trasmessa (AD7020)	P	dBm	parametro	10
Potenza trasmessa (AD7020)	P	dBW	10log(P)	-20
Guadagno PA	Gpa	dB	parametro	20	Guadagno necessario per avere almeno 1 W di potenza RF
Attenuazione linea	Ll	dB	parametro	0
Antenna, guadagno massimo in trasmissione	Gpt	dB	parametro	2
Antenna, ampiezza cono a 3 dB	zeta		parametro	78
Antenna, offset di puntamento	e		parametro	15	offset di puntamento corrispondente al caso peggiore
Att. Supp. per errore puntamento antenna	Lpt	dB	-12(e/zeta)^2	-0,44
Guadagno effettivo antenna trasmittente	Gt	dB	Gpt+Lpt	1,56
EIRP	EIRP	dBW	P+Ll+Gt	1,56	EIRP	EIRP	1,56

Attenuazione di spazio libero	Ls	dB	parametro	-148,2	angolo minimo sull'orizzonte compreso tra 0 e 20	att.tratta	-148,2
Attenuazione per propagazione e polarizzazione	La	dB	parametro	0	trascurabili

Antenna, guadagno massimo in ricezione	Gpr	dB	parametro	15
Antenna, ampiezza cono a 3 dB	zeta		parametro	15	ampiezza cono a 3 dB dell'antenna Yagi
Antenna, offset di puntamento	e		parametro	1,5	offset di puntamento poco probabile in uplink grazie all'inseguimento
Att. Supp. per errore puntamento antenna	Lpr	dB	-12(e/zeta)^2	-0,12
Guadagno effettivo antenna ricevente	Gr	dB	Gpr+Lpr	14,88

Temperatura di rumore di sistema	Ts	K	p. 558 SMAD	7499,41
Data Rate	R	bps	parametro	9600		Gr-10log(kTsR)	164,91
Banda del ricevitore	B	Khz	Datasheet Kenwood	10	Banda supposta a -3 dB

Eb/N0 (1)	Eb/N0	dB		18,26	Eb/N0=P+Ll+Gt+Ls+La+Gr-10logk-10logTs-10logR	Eb/N0	18,26
Carrier to Noise density ratio	C/N0	dBHz	C/N0=Eb/N0+10logR	58,09

Received Isotropic Power	RIP	dBW	EIRP – Ls	-146,64
Carrier	C	dBW	C=C/N0+10log(kTsB)	-121,76
Carrier	C	W		6,66E-13
Carrier	C	dBm		-151,76
Carrier	C	V	V=sqrt(P*R)	5,77E-06
Carrier	C	MicroV		5,77

BER richiesta	BER	---	parametro	10^-5	da stabilire
Eb/N0 richiesto (2)	Req Eb/N0	dB		13,3

Implementation loss (3)		dB	stima	-2

Margine di sistema		dB	(1)-(2)+(3)	2,96

probabilità di errore con Eb/N0 ottenuto				9,61E-06
capacità di canale in bps				252957,21

## Temperature di rumore
Temperatura di rumore di sistema
NOME	SIMBOLO	UNITA	SORGENTE
				UPLINK		DOWNLINK
Temperatura d'antenna	Ta	K		300		3500
Temperatura di riferimento	T0	K	parametro	290		290
Attenuazione feed line	Lr	dB	parametro	0		-2,7
Attenuazione feed line	Lr	-		1		0,54
Figura di rumore degli stadi a valle	F	dB	parametro	0,7		9
Figura di rumore degli stadi a valle	F	-		1,17		7,94

Temperatura di sistema		K	eq. (13-25) p.558 SMAD	350,72		7499,41		Ts=Ta+(T0(1-Lr)/Lr)+(T0(F-1)/Lr)

TEMPERATURA D'ANTENNA				300		3500

la temperatura d'antenna è data dal rumore captato		K	rumore terrestre	300		0
		K	rumore di cielo #	0		500		* nel caso peggiore in cui il sole è visto dall'antenna
		K	rumore artificiale	0		3000		# considerato come caso peggiore, cioè all'elevazione minore possibile
			rumore solare *	0		0